## Low T
Using Cp Equation from S&VN 7th ED
Propane burned adiabatically in 25% excess air. Reactants at 298K.
C3H8 +6.25O2 +23.51N2 = 3CO2 + 4H2O +1.25 O2 + 23.51N2
T1 (K) | T2 (K) | R (J/mole-K) |  | Sum Cp*DT | Hrxn | Delta
298 | 1800 | 8.314 |  | 1700052.876 | -2043119 | -343066.124
CO2:
A | B | C | D | MW (kg/kmole)
5.457 | 0.001045 | 0 | -115700 | 44
delta H = Integral Cp (ideal gas) from T1 to T2
79140.4393 | J/mole
H2O:
A | B | C | D | MW (kg/kmole)
3.47 | 0.00145 | 0 | 12100 | 18
delta H = Integral Cp (ideal gas) from T1 to T2
62608.0691 | J/mole
O2
A | B | C | D | MW (kg/kmole)
3.639 | 0.000506 | 0 | -22700 | 32
delta H = Integral Cp (ideal gas) from T1 to T2
51542.3703 | J/mole
N2
A | B | C | D | MW (kg/kmole)
3.28 | 0.000593 | 0 | 4000 | 28
delta H = Integral Cp (ideal gas) from T1 to T2
48820.558 | J/mole
Heat Capacities as F(T)
T | CO2 | H2O | O2 | N2
298 | 37.1265 | 33.5749 | 29.3831 | 29.1136
313.02 | 38.2716 | 33.6498 | 29.6453 | 29.1526
328.04 | 39.2805 | 33.7391 | 29.8809 | 29.1963
343.06 | 40.1766 | 33.8401 | 30.0943 | 29.2438
358.08 | 40.9784 | 33.9509 | 30.2892 | 29.2947
373.1 | 41.7008 | 34.0701 | 30.4685 | 29.3483
388.12 | 42.3558 | 34.1963 | 30.6346 | 29.4042
403.14 | 42.9533 | 34.3285 | 30.7894 | 29.4621
418.16 | 43.5013 | 34.4659 | 30.9345 | 29.5217
433.18 | 44.0067 | 34.6078 | 31.0712 | 29.5828
448.2 | 44.475 | 34.7536 | 31.2007 | 29.6452
463.22 | 44.911 | 34.9027 | 31.3238 | 29.7087
478.24 | 45.3187 | 35.0548 | 31.4414 | 29.7731
493.26 | 45.7014 | 35.2094 | 31.5541 | 29.8385
508.28 | 46.0621 | 35.3664 | 31.6624 | 29.9046
523.3 | 46.4033 | 35.5255 | 31.7669 | 29.9713
538.32 | 46.7271 | 35.6863 | 31.868 | 30.0387
553.34 | 47.0353 | 35.8488 | 31.9661 | 30.1066
568.36 | 47.3297 | 36.0128 | 32.0614 | 30.175
583.38 | 47.6115 | 36.178 | 32.1543 | 30.2438
598.4 | 47.8821 | 36.3444 | 32.245 | 30.313
613.42 | 48.1426 | 36.5119 | 32.3337 | 30.3826
628.44 | 48.3938 | 36.6803 | 32.4206 | 30.4525
643.46 | 48.6367 | 36.8497 | 32.5058 | 30.5226
658.48 | 48.872 | 37.0198 | 32.5895 | 30.5931
673.5 | 49.1003 | 37.1906 | 32.6719 | 30.6637
688.52 | 49.3223 | 37.3621 | 32.7531 | 30.7346
703.54 | 49.5385 | 37.5342 | 32.8331 | 30.8057
718.56 | 49.7494 | 37.7069 | 32.912 | 30.877
733.58 | 49.9554 | 37.88 | 32.99 | 30.9484
748.6 | 50.1569 | 38.0537 | 33.0671 | 31.02
763.62 | 50.3543 | 38.2278 | 33.1435 | 31.0918
778.64 | 50.5478 | 38.4022 | 33.219 | 31.1636
793.66 | 50.7378 | 38.5771 | 33.2939 | 31.2356
808.68 | 50.9245 | 38.7523 | 33.3681 | 31.3077
823.7 | 51.1081 | 38.9278 | 33.4417 | 31.3799
838.72 | 51.289 | 39.1036 | 33.5148 | 31.4523
853.74 | 51.4672 | 39.2797 | 33.5873 | 31.5247
868.76 | 51.6429 | 39.456 | 33.6594 | 31.5971
883.78 | 51.8163 | 39.6326 | 33.731 | 31.6697
898.8 | 51.9876 | 39.8094 | 33.8022 | 31.7424
913.82 | 52.157 | 39.9864 | 33.873 | 31.8151
928.84 | 52.3244 | 40.1636 | 33.9434 | 31.8878
943.86 | 52.4901 | 40.341 | 34.0135 | 31.9607
958.88 | 52.6542 | 40.5186 | 34.0833 | 32.0336
973.9 | 52.8167 | 40.6963 | 34.1528 | 32.1065
988.92 | 52.9778 | 40.8742 | 34.2219 | 32.1795
1003.94 | 53.1375 | 41.0522 | 34.2909 | 32.2525
1018.96 | 53.2959 | 41.2303 | 34.3595 | 32.3256
1033.98 | 53.4531 | 41.4086 | 34.428 | 32.3988
1049 | 53.6092 | 41.587 | 34.4962 | 32.4719
1064.02 | 53.7642 | 41.7655 | 34.5642 | 32.5451
1079.04 | 53.9182 | 41.9441 | 34.632 | 32.6184
1094.06 | 54.0712 | 42.1228 | 34.6996 | 32.6916
1109.08 | 54.2233 | 42.3017 | 34.767 | 32.7649
1124.1 | 54.3746 | 42.4806 | 34.8342 | 32.8383
1139.12 | 54.525 | 42.6595 | 34.9013 | 32.9116
1154.14 | 54.6747 | 42.8386 | 34.9683 | 32.985
1169.16 | 54.8236 | 43.0177 | 35.0351 | 33.0584
1184.18 | 54.9718 | 43.197 | 35.1018 | 33.1319
1199.2 | 55.1194 | 43.3762 | 35.1683 | 33.2053
1214.22 | 55.2663 | 43.5556 | 35.2347 | 33.2788
1229.24 | 55.4127 | 43.735 | 35.301 | 33.3523
1244.26 | 55.5585 | 43.9145 | 35.3672 | 33.4259
1259.28 | 55.7037 | 44.094 | 35.4333 | 33.4994
1274.3 | 55.8484 | 44.2736 | 35.4993 | 33.573
1289.32 | 55.9926 | 44.4532 | 35.5651 | 33.6465
1304.34 | 56.1364 | 44.6329 | 35.6309 | 33.7201
1319.36 | 56.2797 | 44.8127 | 35.6966 | 33.7937
1334.38 | 56.4225 | 44.9924 | 35.7622 | 33.8674
1349.4 | 56.565 | 45.1722 | 35.8278 | 33.941
1364.42 | 56.707 | 45.3521 | 35.8932 | 34.0147
1379.44 | 56.8487 | 45.532 | 35.9586 | 34.0883
1394.46 | 56.9901 | 45.7119 | 36.0239 | 34.162
1409.48 | 57.131 | 45.8919 | 36.0892 | 34.2357
1424.5 | 57.2717 | 46.0719 | 36.1543 | 34.3094
1439.52 | 57.412 | 46.252 | 36.2195 | 34.3831
1454.54 | 57.5521 | 46.432 | 36.2845 | 34.4568
1469.56 | 57.6918 | 46.6121 | 36.3495 | 34.5305
1484.58 | 57.8313 | 46.7923 | 36.4145 | 34.6043
1499.6 | 57.9705 | 46.9724 | 36.4794 | 34.678
1514.62 | 58.1094 | 47.1526 | 36.5442 | 34.7518
1529.64 | 58.2481 | 47.3328 | 36.609 | 34.8256
1544.66 | 58.3865 | 47.5131 | 36.6738 | 34.8993
1559.68 | 58.5248 | 47.6933 | 36.7385 | 34.9731
1574.7 | 58.6628 | 47.8736 | 36.8031 | 35.0469
1589.72 | 58.8006 | 48.0539 | 36.8677 | 35.1207
1604.74 | 58.9382 | 48.2343 | 36.9323 | 35.1945
1619.76 | 59.0755 | 48.4146 | 36.9969 | 35.2683
1634.78 | 59.2127 | 48.595 | 37.0614 | 35.3422
1649.8 | 59.3498 | 48.7754 | 37.1258 | 35.416
1664.82 | 59.4866 | 48.9558 | 37.1903 | 35.4898
1679.84 | 59.6233 | 49.1362 | 37.2547 | 35.5637
1694.86 | 59.7598 | 49.3166 | 37.319 | 35.6375
1709.88 | 59.8961 | 49.4971 | 37.3834 | 35.7113
1724.9 | 60.0323 | 49.6776 | 37.4477 | 35.7852
1739.92 | 60.1684 | 49.8581 | 37.5119 | 35.8591
1754.94 | 60.3043 | 50.0386 | 37.5762 | 35.9329
1769.96 | 60.4401 | 50.2191 | 37.6404 | 36.0068
1784.98 | 60.5757 | 50.3996 | 37.7046 | 36.0807
1800 | 60.7112 | 50.5802 | 37.7688 | 36.1545

## High T
Using Cp equation from Smith and VanNess, 5th ED
Cp=A+BT+CT^2+D/T^2
CO2:
A | B | C | D | MW (kg/kmole)
5.457 | 0.001045 | 0 | -115700 | 44 | Sum | Desired | Delta
T1 (K) | T2 (K) |  |  |  | 607.879 | 1427.782 | -819.903
298 | 1200
delta H = Integral Cp (ideal gas) from T1 to T2
44366.6263 | kJ/kmole
H2O:
A | B | C | D | MW (kg/kmole)
3.47 | 0.00145 | 0 | 12100 | 18
delta H = Integral Cp (ideal gas) from T1 to T2
34420.6068 | kJ/kmole
O2
A | B | C | D | MW (kg/kmole)
3.639 | 0.000506 | 0 | -22700 | 32
delta H = Integral Cp (ideal gas) from T1 to T2
29655.8115 | kJ/kmole
N2
A | B | C | D | MW (kg/kmole)
3.28 | 0.000593 | 0 | 4000 | 28
delta H = Integral Cp (ideal gas) from T1 to T2
28012.1864 | kJ/kmole
Heat Capacities as F(T)
T | CO2 | H2O | O2 | N2
298 | 37.1265 | 33.5749 | 29.3831 | 29.1136
307.02 | 37.832 | 33.618 | 29.5441 | 29.1364
316.04 | 38.4846 | 33.6667 | 29.6947 | 29.161
325.06 | 39.09 | 33.7203 | 29.836 | 29.1873
334.08 | 39.6533 | 33.7784 | 29.9691 | 29.215
343.1 | 40.1789 | 33.8403 | 30.0948 | 29.244
352.12 | 40.6705 | 33.9059 | 30.2138 | 29.2742
361.14 | 41.1316 | 33.9746 | 30.3269 | 29.3054
370.16 | 41.5651 | 34.0462 | 30.4345 | 29.3376
379.18 | 41.9735 | 34.1204 | 30.5372 | 29.3707
388.2 | 42.3591 | 34.197 | 30.6354 | 29.4045
397.22 | 42.7241 | 34.2758 | 30.7296 | 29.4391
406.24 | 43.0702 | 34.3565 | 30.8201 | 29.4743
415.26 | 43.399 | 34.439 | 30.9071 | 29.5101
424.28 | 43.712 | 34.5232 | 30.9911 | 29.5464
433.3 | 44.0106 | 34.609 | 31.0723 | 29.5833
442.32 | 44.2958 | 34.6961 | 31.1508 | 29.6206
451.34 | 44.5687 | 34.7845 | 31.2269 | 29.6584
460.36 | 44.8303 | 34.874 | 31.3008 | 29.6965
469.38 | 45.0814 | 34.9647 | 31.3727 | 29.735
478.4 | 45.3229 | 35.0564 | 31.4426 | 29.7738
487.42 | 45.5554 | 35.149 | 31.5108 | 29.813
496.44 | 45.7795 | 35.2425 | 31.5773 | 29.8524
505.46 | 45.996 | 35.3368 | 31.6424 | 29.8921
514.48 | 46.2052 | 35.4319 | 31.706 | 29.9321
523.5 | 46.4077 | 35.5276 | 31.7683 | 29.9722
532.52 | 46.604 | 35.624 | 31.8294 | 30.0126
541.54 | 46.7944 | 35.721 | 31.8893 | 30.0532
550.56 | 46.9794 | 35.8186 | 31.9482 | 30.094
559.58 | 47.1592 | 35.9168 | 32.006 | 30.135
568.6 | 47.3343 | 36.0154 | 32.0629 | 30.1761
577.62 | 47.5048 | 36.1145 | 32.119 | 30.2174
586.64 | 47.6712 | 36.214 | 32.1742 | 30.2588
595.66 | 47.8336 | 36.314 | 32.2286 | 30.3004
604.68 | 47.9922 | 36.4143 | 32.2823 | 30.3421
613.7 | 48.1473 | 36.515 | 32.3353 | 30.3839
622.72 | 48.2992 | 36.6161 | 32.3877 | 30.4258
631.74 | 48.4479 | 36.7175 | 32.4394 | 30.4679
640.76 | 48.5936 | 36.8192 | 32.4906 | 30.51
649.78 | 48.7366 | 36.9211 | 32.5412 | 30.5522
658.8 | 48.8769 | 37.0234 | 32.5913 | 30.5946
667.82 | 49.0147 | 37.1259 | 32.6409 | 30.637
676.84 | 49.1502 | 37.2287 | 32.6901 | 30.6795
685.86 | 49.2834 | 37.3317 | 32.7388 | 30.722
694.88 | 49.4145 | 37.4349 | 32.7871 | 30.7647
703.9 | 49.5436 | 37.5383 | 32.835 | 30.8074
712.92 | 49.6708 | 37.642 | 32.8825 | 30.8502
721.94 | 49.7962 | 37.7458 | 32.9297 | 30.893
730.96 | 49.9198 | 37.8498 | 32.9765 | 30.9359
739.98 | 50.0418 | 37.954 | 33.023 | 30.9789
749 | 50.1622 | 38.0583 | 33.0692 | 31.0219
758.02 | 50.2812 | 38.1628 | 33.1151 | 31.065
767.04 | 50.3987 | 38.2675 | 33.1607 | 31.1081
776.06 | 50.5148 | 38.3723 | 33.2061 | 31.1513
785.08 | 50.6297 | 38.4772 | 33.2512 | 31.1945
794.1 | 50.7433 | 38.5822 | 33.296 | 31.2377
803.12 | 50.8557 | 38.6874 | 33.3407 | 31.281
812.14 | 50.9671 | 38.7927 | 33.3851 | 31.3244
821.16 | 51.0773 | 38.8981 | 33.4293 | 31.3677
830.18 | 51.1865 | 39.0036 | 33.4733 | 31.4111
839.2 | 51.2947 | 39.1092 | 33.5171 | 31.4546
848.22 | 51.402 | 39.2149 | 33.5607 | 31.498
857.24 | 51.5083 | 39.3208 | 33.6041 | 31.5415
866.26 | 51.6138 | 39.4267 | 33.6474 | 31.5851
875.28 | 51.7185 | 39.5327 | 33.6905 | 31.6286
884.3 | 51.8223 | 39.6387 | 33.7334 | 31.6722
893.32 | 51.9254 | 39.7449 | 33.7762 | 31.7158
902.34 | 52.0277 | 39.8511 | 33.8189 | 31.7595
911.36 | 52.1294 | 39.9574 | 33.8614 | 31.8031
920.38 | 52.2303 | 40.0638 | 33.9038 | 31.8468
929.4 | 52.3306 | 40.1702 | 33.946 | 31.8906
938.42 | 52.4303 | 40.2768 | 33.9882 | 31.9343
947.44 | 52.5294 | 40.3833 | 34.0302 | 31.978
956.46 | 52.6278 | 40.49 | 34.0721 | 32.0218
965.48 | 52.7258 | 40.5967 | 34.1138 | 32.0656
974.5 | 52.8232 | 40.7034 | 34.1555 | 32.1094
983.52 | 52.92 | 40.8102 | 34.1971 | 32.1533
992.54 | 53.0164 | 40.9171 | 34.2386 | 32.1971
1001.56 | 53.1122 | 41.024 | 34.28 | 32.241
1010.58 | 53.2077 | 41.1309 | 34.3212 | 32.2848
1019.6 | 53.3026 | 41.2379 | 34.3624 | 32.3287
1028.62 | 53.3971 | 41.345 | 34.4036 | 32.3727
1037.64 | 53.4912 | 41.4521 | 34.4446 | 32.4166
1046.66 | 53.5849 | 41.5592 | 34.4855 | 32.4605
1055.68 | 53.6782 | 41.6664 | 34.5264 | 32.5045
1064.7 | 53.7712 | 41.7736 | 34.5672 | 32.5484
1073.72 | 53.8637 | 41.8809 | 34.608 | 32.5924
1082.74 | 53.956 | 41.9881 | 34.6486 | 32.6364
1091.76 | 54.0478 | 42.0955 | 34.6892 | 32.6804
1100.78 | 54.1394 | 42.2028 | 34.7297 | 32.7244
1109.8 | 54.2306 | 42.3102 | 34.7702 | 32.7685
1118.82 | 54.3215 | 42.4177 | 34.8106 | 32.8125
1127.84 | 54.4121 | 42.5251 | 34.851 | 32.8565
1136.86 | 54.5024 | 42.6326 | 34.8913 | 32.9006
1145.88 | 54.5925 | 42.7401 | 34.9315 | 32.9447
1154.9 | 54.6822 | 42.8477 | 34.9717 | 32.9887
1163.92 | 54.7717 | 42.9552 | 35.0118 | 33.0328
1172.94 | 54.861 | 43.0628 | 35.0519 | 33.0769
1181.96 | 54.95 | 43.1705 | 35.0919 | 33.121
1190.98 | 55.0387 | 43.2781 | 35.1319 | 33.1651
1200 | 55.1272 | 43.3858 | 35.1718 | 33.2093