## Sonntag6thEd
Sonntag 6th edition constants converted from theta = K/1000 to K
Cp in kJ/kg-K
C0 | C1 x 10^3 | C2 x 10^6 | C3 x 10^9 | R (kJ/kg-K)
0.45 | 1.67 | -1.27 | 0.39 | 0.1889
T1 (K) | T2 (K) | P1 | P2
300 | 475.5696 | 100 | 600
delta H = Integral Cp (ideal gas) from T1 to T2
162.8 | kJ/kg
delta S = integral( Cp dT/T ) - R ln(P2/P1)
0.089572 | kJ/kg-K
T(K) | Cp (kJ/kg-K)
300 | 0.84723
310 | 0.85727
320 | 0.86713
330 | 0.87681
340 | 0.88632
350 | 0.89565
360 | 0.9048
370 | 0.91379
380 | 0.92261
390 | 0.93127
400 | 0.93976
410 | 0.94809
420 | 0.95627
430 | 0.96428
440 | 0.97215
450 | 0.97986
460 | 0.98743
470 | 0.99485
480 | 1.0021
490 | 1.0093
500 | 1.0163