## Low T
Using Cp Equation from Sonntag and Borgnakke, 2nd ED
T1 (K) | 300
T2 (K) | 1200
| C0 | C1 x 10^3 | C2 x 10^6 | C3 x 10^9 | MW (kg/kmole)
CO2 | 0.45 | 1.67 | -1.27 | 0.39 | 44
H2O | 1.79 | 0.107 | 0.586 | -0.2 | 18
O2 | 0.88 | -0.0001 | 0.54 | -0.33 | 32
N2 | 1.11 | -0.48 | 0.96 | -0.42 | 28
Heat Capacities as F(T)
T | CO2 | H2O | O2 | N2
300 | 37.2781 | 33.6499 | 29.4291 | 29.1497
309 | 37.6761 | 33.7161 | 29.4974 | 29.1466
318 | 38.0677 | 33.7834 | 29.5668 | 29.1461
327 | 38.4528 | 33.8518 | 29.6374 | 29.1482
336 | 38.8316 | 33.9214 | 29.7092 | 29.1527
345 | 39.2041 | 33.9921 | 29.782 | 29.1597
354 | 39.5705 | 34.0639 | 29.8559 | 29.169
363 | 39.9308 | 34.1368 | 29.9307 | 29.1807
372 | 40.285 | 34.2108 | 30.0065 | 29.1947
381 | 40.6333 | 34.2859 | 30.0831 | 29.2109
390 | 40.9758 | 34.3619 | 30.1606 | 29.2293
399 | 41.3124 | 34.439 | 30.2389 | 29.2498
408 | 41.6433 | 34.5172 | 30.318 | 29.2723
417 | 41.9685 | 34.5963 | 30.3977 | 29.2969
426 | 42.2882 | 34.6764 | 30.4782 | 29.3235
435 | 42.6024 | 34.7574 | 30.5592 | 29.352
444 | 42.9111 | 34.8394 | 30.6408 | 29.3823
453 | 43.2145 | 34.9224 | 30.7229 | 29.4145
462 | 43.5127 | 35.0062 | 30.8055 | 29.4484
471 | 43.8056 | 35.091 | 30.8885 | 29.4841
480 | 44.0934 | 35.1766 | 30.9719 | 29.5214
489 | 44.3762 | 35.2631 | 31.0557 | 29.5603
498 | 44.6539 | 35.3505 | 31.1397 | 29.6008
507 | 44.9268 | 35.4387 | 31.224 | 29.6428
516 | 45.1949 | 35.5277 | 31.3084 | 29.6862
525 | 45.4582 | 35.6175 | 31.3931 | 29.7311
534 | 45.7168 | 35.7081 | 31.4778 | 29.7773
543 | 45.9708 | 35.7995 | 31.5626 | 29.8248
552 | 46.2204 | 35.8917 | 31.6474 | 29.8736
561 | 46.4654 | 35.9846 | 31.7321 | 29.9235
570 | 46.7061 | 36.0782 | 31.8168 | 29.9746
579 | 46.9425 | 36.1725 | 31.9014 | 30.0268
588 | 47.1746 | 36.2675 | 31.9858 | 30.0801
597 | 47.4027 | 36.3632 | 32.0699 | 30.1343
606 | 47.6266 | 36.4596 | 32.1538 | 30.1895
615 | 47.8465 | 36.5566 | 32.2374 | 30.2456
624 | 48.0626 | 36.6543 | 32.3207 | 30.3025
633 | 48.2747 | 36.7525 | 32.4035 | 30.3602
642 | 48.4831 | 36.8514 | 32.4859 | 30.4187
651 | 48.6878 | 36.9509 | 32.5678 | 30.4778
660 | 48.8889 | 37.0509 | 32.6491 | 30.5376
669 | 49.0864 | 37.1515 | 32.7299 | 30.5979
678 | 49.2805 | 37.2526 | 32.81 | 30.6588
687 | 49.4711 | 37.3542 | 32.8894 | 30.7202
696 | 49.6585 | 37.4564 | 32.9681 | 30.7819
705 | 49.8426 | 37.559 | 33.0461 | 30.8441
714 | 50.0235 | 37.6621 | 33.1232 | 30.9066
723 | 50.2013 | 37.7657 | 33.1995 | 30.9693
732 | 50.3761 | 37.8697 | 33.2748 | 31.0323
741 | 50.5479 | 37.9741 | 33.3492 | 31.0955
750 | 50.7169 | 38.079 | 33.4226 | 31.1588
759 | 50.883 | 38.1843 | 33.4949 | 31.2221
768 | 51.0465 | 38.2899 | 33.5662 | 31.2854
777 | 51.2073 | 38.3959 | 33.6363 | 31.3488
786 | 51.3655 | 38.5022 | 33.7052 | 31.412
795 | 51.5213 | 38.6089 | 33.7729 | 31.4751
804 | 51.6746 | 38.7159 | 33.8393 | 31.538
813 | 51.8255 | 38.8232 | 33.9043 | 31.6007
822 | 51.9742 | 38.9308 | 33.968 | 31.6631
831 | 52.1207 | 39.0387 | 34.0303 | 31.7251
840 | 52.2651 | 39.1468 | 34.0911 | 31.7867
849 | 52.4074 | 39.2551 | 34.1504 | 31.8479
858 | 52.5477 | 39.3637 | 34.2082 | 31.9086
867 | 52.6862 | 39.4725 | 34.2643 | 31.9688
876 | 52.8228 | 39.5815 | 34.3188 | 32.0283
885 | 52.9577 | 39.6906 | 34.3716 | 32.0872
894 | 53.0909 | 39.7999 | 34.4226 | 32.1454
903 | 53.2225 | 39.9094 | 34.4719 | 32.2028
912 | 53.3526 | 40.019 | 34.5193 | 32.2594
921 | 53.4813 | 40.1287 | 34.5649 | 32.3152
930 | 53.6086 | 40.2385 | 34.6085 | 32.3701
939 | 53.7345 | 40.3483 | 34.6501 | 32.424
948 | 53.8593 | 40.4583 | 34.6898 | 32.4769
957 | 53.9829 | 40.5683 | 34.7273 | 32.5287
966 | 54.1054 | 40.6783 | 34.7628 | 32.5794
975 | 54.227 | 40.7883 | 34.796 | 32.6289
984 | 54.3476 | 40.8984 | 34.8271 | 32.6773
993 | 54.4674 | 41.0084 | 34.856 | 32.7243
1002 | 54.5864 | 41.1184 | 34.8825 | 32.77
1011 | 54.7047 | 41.2284 | 34.9067 | 32.8144
1020 | 54.8224 | 41.3383 | 34.9285 | 32.8573
1029 | 54.9395 | 41.4481 | 34.9479 | 32.8988
1038 | 55.0562 | 41.5579 | 34.9647 | 32.9387
1047 | 55.1725 | 41.6675 | 34.9791 | 32.9771
1056 | 55.2884 | 41.777 | 34.9909 | 33.0138
1065 | 55.4041 | 41.8864 | 35.0001 | 33.0489
1074 | 55.5197 | 41.9956 | 35.0065 | 33.0822
1083 | 55.6351 | 42.1046 | 35.0103 | 33.1137
1092 | 55.7505 | 42.2135 | 35.0114 | 33.1434
1101 | 55.866 | 42.3221 | 35.0096 | 33.1712
1110 | 55.9816 | 42.4306 | 35.005 | 33.1971
1119 | 56.0974 | 42.5388 | 34.9974 | 33.221
1128 | 56.2135 | 42.6467 | 34.987 | 33.2428
1137 | 56.3299 | 42.7544 | 34.9735 | 33.2626
1146 | 56.4468 | 42.8618 | 34.957 | 33.2802
1155 | 56.5642 | 42.9689 | 34.9374 | 33.2956
1164 | 56.6821 | 43.0758 | 34.9147 | 33.3088
1173 | 56.8008 | 43.1822 | 34.8888 | 33.3196
1182 | 56.9201 | 43.2884 | 34.8597 | 33.3281
1191 | 57.0403 | 43.3941 | 34.8274 | 33.3343
1200 | 57.1613 | 43.4995 | 34.7917 | 33.3379

## High T
Using Cp equation from Smith and VanNess, 5th ED
Cp=A+BT+CT^2+D/T^2
CO2:
A | B | C | D | MW (kg/kmole)
5.457 | 0.001045 | 0 | -115700 | 44 | Sum | Desired | Delta
T1 (K) | T2 (K) |  |  |  | 607.879 | 1427.782 | -819.903
298 | 1200
delta H = Integral Cp (ideal gas) from T1 to T2
44366.6263 | kJ/kmole
H2O:
A | B | C | D | MW (kg/kmole)
3.47 | 0.00145 | 0 | 12100 | 18
delta H = Integral Cp (ideal gas) from T1 to T2
34420.6068 | kJ/kmole
O2
A | B | C | D | MW (kg/kmole)
3.639 | 0.000506 | 0 | -22700 | 32
delta H = Integral Cp (ideal gas) from T1 to T2
29655.8115 | kJ/kmole
N2
A | B | C | D | MW (kg/kmole)
3.28 | 0.000593 | 0 | 4000 | 28
delta H = Integral Cp (ideal gas) from T1 to T2
28012.1864 | kJ/kmole
Heat Capacities as F(T)
T | CO2 | H2O | O2 | N2
298 | 37.1265 | 33.5749 | 29.3831 | 29.1136
307.02 | 37.832 | 33.618 | 29.5441 | 29.1364
316.04 | 38.4846 | 33.6667 | 29.6947 | 29.161
325.06 | 39.09 | 33.7203 | 29.836 | 29.1873
334.08 | 39.6533 | 33.7784 | 29.9691 | 29.215
343.1 | 40.1789 | 33.8403 | 30.0948 | 29.244
352.12 | 40.6705 | 33.9059 | 30.2138 | 29.2742
361.14 | 41.1316 | 33.9746 | 30.3269 | 29.3054
370.16 | 41.5651 | 34.0462 | 30.4345 | 29.3376
379.18 | 41.9735 | 34.1204 | 30.5372 | 29.3707
388.2 | 42.3591 | 34.197 | 30.6354 | 29.4045
397.22 | 42.7241 | 34.2758 | 30.7296 | 29.4391
406.24 | 43.0702 | 34.3565 | 30.8201 | 29.4743
415.26 | 43.399 | 34.439 | 30.9071 | 29.5101
424.28 | 43.712 | 34.5232 | 30.9911 | 29.5464
433.3 | 44.0106 | 34.609 | 31.0723 | 29.5833
442.32 | 44.2958 | 34.6961 | 31.1508 | 29.6206
451.34 | 44.5687 | 34.7845 | 31.2269 | 29.6584
460.36 | 44.8303 | 34.874 | 31.3008 | 29.6965
469.38 | 45.0814 | 34.9647 | 31.3727 | 29.735
478.4 | 45.3229 | 35.0564 | 31.4426 | 29.7738
487.42 | 45.5554 | 35.149 | 31.5108 | 29.813
496.44 | 45.7795 | 35.2425 | 31.5773 | 29.8524
505.46 | 45.996 | 35.3368 | 31.6424 | 29.8921
514.48 | 46.2052 | 35.4319 | 31.706 | 29.9321
523.5 | 46.4077 | 35.5276 | 31.7683 | 29.9722
532.52 | 46.604 | 35.624 | 31.8294 | 30.0126
541.54 | 46.7944 | 35.721 | 31.8893 | 30.0532
550.56 | 46.9794 | 35.8186 | 31.9482 | 30.094
559.58 | 47.1592 | 35.9168 | 32.006 | 30.135
568.6 | 47.3343 | 36.0154 | 32.0629 | 30.1761
577.62 | 47.5048 | 36.1145 | 32.119 | 30.2174
586.64 | 47.6712 | 36.214 | 32.1742 | 30.2588
595.66 | 47.8336 | 36.314 | 32.2286 | 30.3004
604.68 | 47.9922 | 36.4143 | 32.2823 | 30.3421
613.7 | 48.1473 | 36.515 | 32.3353 | 30.3839
622.72 | 48.2992 | 36.6161 | 32.3877 | 30.4258
631.74 | 48.4479 | 36.7175 | 32.4394 | 30.4679
640.76 | 48.5936 | 36.8192 | 32.4906 | 30.51
649.78 | 48.7366 | 36.9211 | 32.5412 | 30.5522
658.8 | 48.8769 | 37.0234 | 32.5913 | 30.5946
667.82 | 49.0147 | 37.1259 | 32.6409 | 30.637
676.84 | 49.1502 | 37.2287 | 32.6901 | 30.6795
685.86 | 49.2834 | 37.3317 | 32.7388 | 30.722
694.88 | 49.4145 | 37.4349 | 32.7871 | 30.7647
703.9 | 49.5436 | 37.5383 | 32.835 | 30.8074
712.92 | 49.6708 | 37.642 | 32.8825 | 30.8502
721.94 | 49.7962 | 37.7458 | 32.9297 | 30.893
730.96 | 49.9198 | 37.8498 | 32.9765 | 30.9359
739.98 | 50.0418 | 37.954 | 33.023 | 30.9789
749 | 50.1622 | 38.0583 | 33.0692 | 31.0219
758.02 | 50.2812 | 38.1628 | 33.1151 | 31.065
767.04 | 50.3987 | 38.2675 | 33.1607 | 31.1081
776.06 | 50.5148 | 38.3723 | 33.2061 | 31.1513
785.08 | 50.6297 | 38.4772 | 33.2512 | 31.1945
794.1 | 50.7433 | 38.5822 | 33.296 | 31.2377
803.12 | 50.8557 | 38.6874 | 33.3407 | 31.281
812.14 | 50.9671 | 38.7927 | 33.3851 | 31.3244
821.16 | 51.0773 | 38.8981 | 33.4293 | 31.3677
830.18 | 51.1865 | 39.0036 | 33.4733 | 31.4111
839.2 | 51.2947 | 39.1092 | 33.5171 | 31.4546
848.22 | 51.402 | 39.2149 | 33.5607 | 31.498
857.24 | 51.5083 | 39.3208 | 33.6041 | 31.5415
866.26 | 51.6138 | 39.4267 | 33.6474 | 31.5851
875.28 | 51.7185 | 39.5327 | 33.6905 | 31.6286
884.3 | 51.8223 | 39.6387 | 33.7334 | 31.6722
893.32 | 51.9254 | 39.7449 | 33.7762 | 31.7158
902.34 | 52.0277 | 39.8511 | 33.8189 | 31.7595
911.36 | 52.1294 | 39.9574 | 33.8614 | 31.8031
920.38 | 52.2303 | 40.0638 | 33.9038 | 31.8468
929.4 | 52.3306 | 40.1702 | 33.946 | 31.8906
938.42 | 52.4303 | 40.2768 | 33.9882 | 31.9343
947.44 | 52.5294 | 40.3833 | 34.0302 | 31.978
956.46 | 52.6278 | 40.49 | 34.0721 | 32.0218
965.48 | 52.7258 | 40.5967 | 34.1138 | 32.0656
974.5 | 52.8232 | 40.7034 | 34.1555 | 32.1094
983.52 | 52.92 | 40.8102 | 34.1971 | 32.1533
992.54 | 53.0164 | 40.9171 | 34.2386 | 32.1971
1001.56 | 53.1122 | 41.024 | 34.28 | 32.241
1010.58 | 53.2077 | 41.1309 | 34.3212 | 32.2848
1019.6 | 53.3026 | 41.2379 | 34.3624 | 32.3287
1028.62 | 53.3971 | 41.345 | 34.4036 | 32.3727
1037.64 | 53.4912 | 41.4521 | 34.4446 | 32.4166
1046.66 | 53.5849 | 41.5592 | 34.4855 | 32.4605
1055.68 | 53.6782 | 41.6664 | 34.5264 | 32.5045
1064.7 | 53.7712 | 41.7736 | 34.5672 | 32.5484
1073.72 | 53.8637 | 41.8809 | 34.608 | 32.5924
1082.74 | 53.956 | 41.9881 | 34.6486 | 32.6364
1091.76 | 54.0478 | 42.0955 | 34.6892 | 32.6804
1100.78 | 54.1394 | 42.2028 | 34.7297 | 32.7244
1109.8 | 54.2306 | 42.3102 | 34.7702 | 32.7685
1118.82 | 54.3215 | 42.4177 | 34.8106 | 32.8125
1127.84 | 54.4121 | 42.5251 | 34.851 | 32.8565
1136.86 | 54.5024 | 42.6326 | 34.8913 | 32.9006
1145.88 | 54.5925 | 42.7401 | 34.9315 | 32.9447
1154.9 | 54.6822 | 42.8477 | 34.9717 | 32.9887
1163.92 | 54.7717 | 42.9552 | 35.0118 | 33.0328
1172.94 | 54.861 | 43.0628 | 35.0519 | 33.0769
1181.96 | 54.95 | 43.1705 | 35.0919 | 33.121
1190.98 | 55.0387 | 43.2781 | 35.1319 | 33.1651
1200 | 55.1272 | 43.3858 | 35.1718 | 33.2093