## Sheet1
Antoine coefficients for: log10(Psat[mmHg])=A-B/(T[oC]+C)
T[oC] | 100
| A | B | C | tMin[oC] | tMax[oC] | Psat[mmHg]
methanol | 8.081 | 1582.271 | 239.726 | 15 | 84 | 2651.4191
ethanol | 8.1122 | 1592.864 | 226.184 | 20 | 93 | 1693.832
1-propanol | 7.7442 | 1437.686 | 198.463 | 60 | 106 | 845.6573
1-propanol | 8.3789 | 1788.02 | 227.438 | -15 | 98 | 828.5394
2-propanol | 8.8783 | 2010.33 | 252.636 | -26 | 83 | 1504.6159
1-butanol | 7.8103 | 1522.56 | 191.95 | 30 | 70 | 393.6773
1-butanol | 7.7533 | 1506.07 | 191.593 | 70 | 120 | 387.5314
1-butanol | 7.3637 | 1305.198 | 173.427 | 89 | 126 | 389.2075
2-butanol | 7.2013 | 1157 | 168.279 | 72 | 107 | 773.8121
1-octanol | 8.366 | 2170.2403 | 205.9214 | 55 | 150 | 18.7041
ethylene glycol | 7.2516 | 1448.5651 | 134.1182 | 80 | 200 | 11.5957
methane | 6.6438 | 395.74 | 266.681 | -182 | -158 | 366903.0143
ethane | 6.8292 | 663.72 | 256.681 | -143 | -84 | 92966.7362
propane | 6.8034 | 804 | 247.04 | -108 | -35.65 | 30665.0853
n-butane | 6.8078 | 935.77 | 238.789 | -78 | 19 | 11108.549
n-pentane | 6.853 | 1064.84 | 232.012 | -50 | 58 | 4423.0976
n-pentane | 6.8763 | 1075.78 | 233.205 | -50 | 58 | 4443.6208
n-hexane | 6.876 | 1171.17 | 224.408 | -25 | 92 | 1844.31
hexane | 6.9106 | 1189.64 | 226.28 | -30 | 170 | 1838.6927
n-heptane | 6.8968 | 1264.9 | 216.544 | -2 | 123 | 795.7947
heptane | 6.8939 | 1264.37 | 216.64 | -3 | 127 | 795.7495
n-octane | 6.9187 | 1351.99 | 209.155 | 19 | 152 | 351.1571
n-nonane | 6.9389 | 1431.82 | 202.11 | 39 | 178 | 158.3181
n-decane | 6.9436 | 1495.17 | 193.858 | 58 | 203 | 71.7068
decane | 7.44 | 1843.12 | 230.22 | 17 | 174 | 72.1953
cyclohexane | 7.2648 | 1434.1483 | 246.7207 | 6.7 | 80.7 | 1344.1002
cyclohexane | 6.8515 | 1206.47 | 223.136 | 7 | 81 | 1311.6888
methylcyclohexane | 7.1161 | 1444.59 | 240.184 | -3 | 100 | 740.6346
isopentane | 8.1122 | 1592.864 | 226.184 | 20 | 93 | 1693.832
toluene | 6.9509 | 1342.31 | 219.187 | -27 | 111 | 556.5022
benzene | 6.8799 | 1196.76 | 219.161 | 8 | 80 | 1349.4716
m-xylene | 7.0091 | 1462.266 | 215.11 | 29 | 166 | 233.6664
o-xylene | 7.0015 | 1476.393 | 213.872 | 63 | 145 | 198.4879
p-xylene | 6.9905 | 1453.43 | 215.31 | 27 | 166 | 240.4379
acetone | 7.6313 | 1566.69 | 273.419 | 57 | 205 | 2727.5433
acetone | 7.1171 | 1210.595 | 229.664 | -13 | 55 | 2785.6806
acrolein | 7.0669 | 1204.95 | 235.35 | -65 | 53 | 2977.1336
ethyl acetate | 7.1018 | 1244.95 | 217.881 | 16 | 76 | 1532.4536
1,4-dioxane | 7.4315 | 1554.679 | 240.337 | 20 | 105 | 730.2851
2-butanone | 7.2807 | 1434.2011 | 246.499 | -6.5 | 80 | 1385.2951
2-butanone | 7.0636 | 1261.339 | 221.969 | 43 | 88 | 1399.526
3-pentanone | 7.2306 | 1477.021 | 237.517 | 36 | 102 | 715.3225
water | 8.0713 | 1730.63 | 233.426 | 1 | 100 | 760.0864
acetonitrile | 7.3399 | 1482.29 | 250.523 | -27 | 82 | 1291.4118
Triethylamine | 5.8588 | 695.666 | 144.832 | 50 | 95 | 1040.851
acetic acid | 8.021 | 1936.01 | 258.451 | 18 | 118 | 416.8261
acetic acid | 8.2674 | 2258.222 | 300.97 | 118 | 227 | 431.9688
chloroform | 6.9546 | 1170.966 | 226.232 | -10 | 60 | 2318.9114
dichloromethane | 7.0803 | 1138.91 | 231.45 | -44 | 59 | 4407.1292
dichoromethane | 7.4092 | 1325.938 | 252.616 | -40 | 40 | 4455.2409
tetrachloromethane | 6.8409 | 1177.91 | 220.576 | -20 | 77 | 1467.4898
1,2-dichloroethane | 7.0253 | 1271.254 | 222.927 | -31 | 99 | 1226.4205
Benzyl chloride | 7.5972 | 1961.4685 | 236.5114 | 22 | 180 | 58.6575
nitroethane | 7.1946 | 1446.5091 | 220.7948 | 1.5 | 94 | 484.6659
Biphenyl | 13.5354 | 4993.37 | 296.072 | 20 | 40 | 8.4756
Naphthalene | 8.6223 | 2165.72 | 198.284 | 20 | 40 | 23.0003
From Elliot and Lira, Introductory Chemical Engineering Thermodynamics