## HeatCapacityConstants
Cp/R = A + B*T + C*T^2 +D/T^2
T1 (ºC) | 126.85 | T1(K) | 400 | [8 empty] | J/mol-K
T2 (ºC) | 326.85 | T2(K) | 600 | [7 empty] | Constant P | NIST Cp@298K
Paraffins |  | Tmax (K) | Cp/R,298 | A | Bx10^3 | C*10^6 | Dx10^5 | Cp @ T1 (J/mol-K) | Cp @ T2 (J/mol-K) | Delta H (J/mol-K) | Delta S (J/mol-K) |  | Site
Methane | CH4 | 1500 | 4.217 | 1.702 | 9.081 | -2.164 | 0 | 41.4716 | 52.9731 | 9468.4599 | 19.0382 | 35.69 | http://webbook.nist.gov/cgi/cbook.cgi?ID=C74828&Units=SI&Mask=1#Thermo-Gas
Ethane | C2H6 | 1500 | 6.369 | 1.131 | 19.225 | -5.561 | 0 | 65.9403 | 88.6608 | 15521.7613 | 31.1566 | 52.49
Propane | C3H6 | 1500 | 9.011 | 1.213 | 28.785 | -8.824 | 0 | 94.0742 | 127.2654 | 22231.7801 | 44.6165 | 73.6
n-Butane | C4H10 | 1500 | 11.928 | 1.935 | 36.915 | -11.402 | 0 | 123.6847 | 166.1077 | 29105.6401 | 58.4256 | 98.49
iso-Butane | C4H10 | 1500 | 11.901 | 1.677 | 37.853 | -11.945 | 0 | 123.9368 | 167.0166 | 29227.7561 | 58.6641 | 96.65
n-Pentane | C5H12 | 1500 | 14.731 | 2.464 | 45.351 | -14.111 | 0 | 152.534 | 204.4798 | 35857.8053 | 71.984 | 120.07
n-Hexane | C6H14 | 1500 | 17.55 | 3.025 | 53.722 | -16.791 | 0 | 181.4717 | 242.8805 | 42621.3552 | 85.5663 | 142.6
n-Heptane | C7H16 | 1500 | 20.361 | 3.57 | 62.127 | -19.486 | 0 | 210.3695 | 281.2729 | 49380.2492 | 99.1387 | 165.2
n-Octane | C8H16 | 1500 | 23.174 | 4.108 | 70.567 | -22.208 | 0 | 239.2896 | 319.7009 | 56145.2291 | 112.7233 | 187.8
1-Alkenes:
Ethylene | C2H4 | 1500 | 5.325 | 1.424 | 14.394 | -4.392 | 0 | 53.8654 | 70.4967 | 12484.901 | 25.0832 | 42.9
Propylene | C3H6 | 1500 | 7.792 | 1.637 | 22.706 | -6.915 | 0 | 79.9225 | 106.1798 | 18686.879 | 37.5248 | 64.32
1-Butene | C4H8 | 1500 | 10.52 | 1.967 | 31.63 | -9.873 | 0 | 108.4089 | 144.5864 | 25408.9808 | 51.0168 | 85.56
1-Pentene | C5H10 | 1500 | 13.437 | 2.691 | 39.753 | -12.447 | 0 | 138.0181 | 183.4225 | 32282.0315 | 64.8243 | 108.2
1-Hexene | C6H12 | 1500 | 16.24 | 3.22 | 48.189 | -15.157 | 0 | 166.866 | 221.7916 | 39033.7755 | 78.3819
1-Heptene | C7H14 | 1500 | 19.053 | 3.768 | 56.588 | -17.847 | 0 | 195.7754 | 260.1939 | 45794.7757 | 91.9586
1-Octene | C8H16 | 1500 | 21.868 | 4.324 | 64.96 | -20.521 | 0 | 224.6829 | 298.576 | 52553.3704 | 105.5307
Miscellaneous | organics:
Acetaldehyde | C2H4O | 1000 | 6.506 | 1.693 | 17.978 | -6.158 | 0 | 65.6716 | 85.3259 | 15168.0173 | 30.4812 | 55.32
Acetylene | C2H2 | 1500 | 5.253 | 6.132 | 1.952 | 0 | -1.299 | 50.7231 | 57.7188 | 10919.1919 | 22.042 | 44.04
Benzene | C6H6 | 1500 | 10.259 | -0.206 | 39.064 | -13.301 | 0 | 110.505 | 153.3437 | 26532.3241 | 53.2027 | 82.44
1,3-Butadiene | C4H6 | 1500 | 10.72 | 2.734 | 26.786 | -8.882 | 0 | 99.9948 | 129.7656 | 23074.4982 | 46.3717 | 79.81
Cyclohexane | C6H12 | 1500 | 13.121 | -3.876 | 63.249 | -20.928 | 0 | 150.2765 | 220.6479 | 37324.4393 | 74.7048 | 105.3
Ethanol | C2H6O | 1500 | 8.948 | 3.518 | 20.001 | -6.002 | 0 | 87.7799 | 111.0574 | 19950.2633 | 40.1269 | 65.21
Ethylbenzene | C8H10 | 1500 | 15.993 | 1.124 | 55.38 | -18.476 | 0 | 168.9391 | 230.3031 | 40129.0397 | 80.514 | 127.4
Ethylene Oxide | C2H4O | 1000 | 5.784 | -0.385 | 23.463 | -9.296 | 0 | 62.4618 | 86.0186 | 14951.0884 | 29.9877 | 47
Formaldehyde | CH2O | 1500 | 4.191 | 2.264 | 7.022 | -1.877 | 0 | 39.6784 | 48.2335 | 8811.9975 | 17.7477 | 35.39
Methanol | CH4O | 1500 | 5.547 | 2.211 | 12.216 | -3.45 | 0 | 54.4185 | 68.9946 | 12379.546 | 24.8978 | 44.06
Styrene | C8H8 | 1500 | 15.534 | 2.05 | 50.192 | -16.662 | 0 | 161.7978 | 217.5514 | 38119.6235 | 76.5171 | 120.19
Toluene | C7H8 | 1500 | 12.922 | 0.29 | 47.052 | -15.716 | 0 | 137.9811 | 190.0866 | 32980.9951 | 66.1494 | 103.7
Miscellaneous | inorganics:
Air |  | 2000 | 3.509 | 3.355 | 0.575 | 0 | -0.016 | 29.7226 | 30.7248 | 6045.6637 | 12.2428
Ammonia | NH3 | 1800 | 4.269 | 3.578 | 3.02 | 0 | -0.186 | 38.8243 | 44.3829 | 8331.4594 | 16.8148
Bromine | Br2 | 3000 | 4.337 | 4.493 | 0.056 | 0 | -0.154 | 36.7408 | 37.2785 | 7410.8225 | 15.0169
Carbon Monoxide | CO | 2500 | 3.507 | 3.376 | 0.557 | 0 | -0.031 | 29.7593 | 30.775 | 6055.2248 | 12.2621
Carbon Dioxide | CO2 | 2000 | 4.467 | 5.457 | 1.045 | 0 | -1.157 | 42.8327 | 47.9103 | 9141.1044 | 18.4634
Carbon Disulfide | CS2 | 1800 | 5.532 | 6.311 | 0.805 | 0 | -0.906 | 50.439 | 54.393 | 10535.5008 | 21.3054
Chlorine | Cl2 | 3000 | 4.082 | 4.442 | 0.089 | 0 | -0.344 | 35.4393 | 36.5803 | 7221.8175 | 14.6256
Hydrogen | H2 | 3000 | 3.468 | 3.249 | 0.422 | 0 | 0.083 | 28.8469 | 29.309 | 5810.7932 | 11.774
Hydrogen Sulfide | H2S | 2300 | 4.114 | 3.931 | 1.49 | 0 | -0.232 | 36.4319 | 39.5793 | 7614.5155 | 15.3942
Hydrogen Chloride | HCl | 2000 | 3.512 | 3.156 | 0.623 | 0 | 0.151 | 29.0955 | 29.6955 | 5870.3768 | 11.8929
Hydrogen Cyanide | HCN | 2500 | 4.326 | 4.736 | 1.359 | 0 | -0.725 | 40.1273 | 44.48 | 8502.5892 | 17.1785
Nitrogen | N2 | 2000 | 3.502 | 3.28 | 0.593 | 0 | 0.04 | 29.4499 | 30.3204 | 5974.7175 | 12.1008
Nitrous Oxide | N2O | 2000 | 4.646 | 5.328 | 1.214 | 0 | -0.928 | 43.5122 | 48.2097 | 9225.7687 | 18.64
Nitric Oxide | NO | 2000 | 3.59 | 3.387 | 0.629 | 0 | 0.014 | 30.3241 | 31.3296 | 6164.5539 | 12.4838
Nitrogen Dioxide | NO2 | 2000 | 4.447 | 4.982 | 1.195 | 0 | -0.792 | 41.279 | 45.5524 | 8728.8686 | 17.6384
Dinitrogen Tetroxide | N2O4 | 2000 | 9.198 | 11.66 | 2.257 | 0 | -2.787 | 89.9652 | 101.7636 | 19333.7913 | 39.0365
Oxygen | O2 | 2000 | 3.535 | 3.639 | 0.506 | 0 | -0.227 | 30.7579 | 32.2545 | 6314.3444 | 12.7809
Sulfur Dioxide | SO2 | 2000 | 4.796 | 5.699 | 0.801 | 0 | -1.015 | 44.7711 | 49.0331 | 9439.0228 | 19.0784
Sulfur Trixide | SO3 | 2000 | 6.094 | 8.06 | 1.056 | 0 | -2.028 | 59.9847 | 67.595 | 12875.0604 | 25.9993
Water | H2O | 2000 | 4.038 | 3.47 | 1.45 | 0 | 0.121 | 34.3004 | 36.3622 | 7059.2788 | 14.2832
there is an inconsistency in this heat capacity when the 298 value and value computed from the equation are compared.

## Benzene
http://webbook.nist.gov/cgi/cbook.cgi?ID=C71432&Units=SI&Mask=1#Thermo-Gas |  |  | A | Bx10^3 | C*10^6 | Dx10^5
benzene heat capacity from NIST |  |  | -0.206 | 39.064 | -13.301 | 0
T(K) | Cp(J/mole-K) | Cp (S&VN)
50 | 33.27 | 14.2498
100 | 35.11 | 29.6593
150 | 41.94 | 44.5159
200 | 53.17 | 58.8196
273.15 | 74.55 | 78.7496
298.15 | 82.44 | 85.2897
300 | 83.02 | 85.7681
400 | 113.52 | 110.505
500 | 139.35 | 133.0302
600 | 160.09 | 153.3437
700 | 176.78 | 171.4456
800 | 190.45 | 187.3357
900 | 201.82 | 201.0141
1000 | 211.41 | 212.4809
1100 | 219.56 | 221.736
1200 | 226.52 | 228.7793
1300 | 232.49 | 233.611
1400 | 237.65 | 236.231
1500 | 242.11 | 236.6393
1750 | 250.91 | 227.9839
2000 | 257.26 | 205.5055
2250 | 261.95 | 169.2039
2500 | 265.5 | 119.0793
2750 | 268.23 | 55.1317
3000 | 270.37 | -22.639

## FelderFormulas
| Cp = A + B*T + C*T^2 +D*T^3 |  |  | T in ºC
T1 (ºC) | 25 | T1(K) | 298.15
T2 (ºC) | 200 | T2(K) | 473.15
Paraffins |  | Tmax (K) | Cp/R,298 | a*10^3 | b*10^5 | c*10^8 | d*10^12 | Cp @ T1 (J/mol-K) | Cp @ T2 (J/mol-K) | Delta H (J/mol-K) | Delta S (J/mol-K) | Cp,298from S&VN
Methane | CH4 |  | 4.217
Ethane | C2H6 |  | 6.369
Propane | C3H6 |  | 9.011
n-Butane | C4H10 |  | 11.928
iso-Butane | C4H10 |  | 11.901
n-Pentane | C5H12 |  | 14.731
n-Hexane | C6H14 |  | 17.55
n-Heptane | C7H16 |  | 20.361
n-Octane | C8H16 |  | 23.174
1-Alkenes:
Ethylene | C2H4 |  | 5.325
Propylene | C3H6 |  | 7.792
1-Butene | C4H8 |  | 10.52
1-Pentene | C5H10 |  | 13.437
1-Hexene | C6H12 |  | 16.24
1-Heptene | C7H14 |  | 19.053
1-0ctene | C8H16 |  | 21.868
Miscellaneous | organics:
Acetaldehyde | C2H4O |  | 6.506
Acetylene | C2H2 |  | 5.253
Benzene | C6H6 |  | 10.259
1,3-Butadiene | C4H6 |  | 10.72
Cyclohexane | C6H12 |  | 13.121
Ethanol | C2H6O |  | 8.948
Ethylbenzene | C8H10 |  | 15.993
Ethylene Oxide | C2H4O |  | 5.784
Formaldehyde | CH2O |  | 4.191
Methanol | CH4O |  | 5.547
Styrene | C8H8 |  | 15.534
Toluene | C7H8 |  | 12.922
Miscellaneous | inorganics:
Air |  |  | 3.509
Ammonia | NH3 |  | 4.269
Bromine | Br2 |  | 4.337
Carbon Monoxide | CO |  | 3.507
Carbon Dioxide | CO2 |  | 4.467 | 36.11 | 4.233 | -2.887 | 7.464 | 37.1503 | 43.4809 | 7078.7704 |  | 37.1386
Carbon Disulfide | CS2 |  | 5.532
Chlorine | Cl2 |  | 4.082
Hydrogen | H2 |  | 3.468
Hydrogen Sulfide | H2S |  | 4.114
Hydrogen Chloride | HCl |  | 3.512
Hydrogen Cyanide | HCN |  | 4.326
Nitrogen | N2 |  | 3.502 | 29 | 0.2199 | 0.5723 | -2.871 | 29.0585 | 29.6458 | 5132.3762 |  | 29.1156
Nitrous Oxide | N2O |  | 4.646
Nitric Oxide | NO |  | 3.59
Nitrogen Dioxide | NO2 |  | 4.447
Dinitrogen Tetroxide | N2O4 |  | 9.198
Oxygen | O2 |  | 3.535 | 29.1 | 1.158 | -0.6076 | 1.311 | 29.3857 | 31.1834 | 5304.8345 |  | 29.39
Sulfur Dioxide | SO2 |  | 4.796
Sulfur Trixide | SO3 |  | 6.094
Water | H2O |  | 4.038 | 33.46 | 0.688 | 0.7604 | -3.593 | 33.6367 | 35.1114 | 6009.7509 |  | 33.5719