## Liquids
Saturated Liquid Water |  |  | SAE 5W-30 engine oil |  |  | SAE 10W-30 engine oil |  |  | SAE 20W-20 engine oil
For T from 273 to 633 K |  |  | For T from 250 to 440 K |  |  | For T from 250 to 440 K |  |  | For T from 250 to 440 K
T = | 300 | K | T = | 300 | K | T = | 300 | K | T = | 300 | K
r = | 995.6422 | kg/m3 | r = | 859.7 | kg/m3 | r = | 871.6 | kg/m3 | r = | 884.9 | kg/m3
Cp = | 4154.9139 | J/kgK | Cp = | 1848.7 | J/kgK | Cp = | 1837.6 | J/kgK | Cp = | 1823.1 | J/kgK
m = | 0.00085308 | kg/ms | m = | 0.0961 | kg/ms | m = | 0.10808 | kg/ms | m = | 0.10566 | kg/ms
k = | 0.61268 | W/mK | k = | 0.13778 | W/mK | k = | 0.13587 | W/mK | k = | 0.13387 | W/mK
b = | 2.7669e-10 | 1/K | b = | 0.00074677 | 1/K | b = | 0.00073658 | 1/K | b = | 0.0007515 | 1/K
n = | 8.5681e-07 | m2/s | n = | 0.00011178 | m2/s | n = | 0.000124 | m2/s | n = | 0.00011941 | m2/s
a = | 1.481e-07 | m2/s | a = | 8.669e-08 | m2/s | a = | 8.4832e-08 | m2/s | a = | 8.2982e-08 | m2/s
Pr = | 5.7852 |  | Pr = | 1289.4611 |  | Pr = | 1461.756 |  | Pr = | 1438.9413
Ethylene Glycol |  |  | Ethylene Glycol (50% by volume) |  |  | Gasoline |  |  | Glycerin
For T from 273 to 420 K |  |  | For T from 243 to 383 K |  |  | From 293 to 473 K |  |  | From 293 to 423 K
T = | 300 | K | T = | 300 | K | T = | 300 | K | T = | 300 | K
r = | 1111.1329 | kg/m3 | r = | 1063.379 | kg/m3 | r = | 745.3864 | kg/m3 | r = | 1256.6396 | kg/m3
Cp = | 2414.3362 | J/kgK | Cp = | 3307.5618 | J/kgK | Cp = | 2089.84 | J/kgK | Cp = | 2383.6036 | J/kgK
m = | 0.016281 | kg/ms | m = | 0.0031868 | kg/ms | m = | 0.00048366 | kg/ms | m = | 0.85729 | kg/ms
k = | 0.28369 | W/mK | k = | 0.38533 | W/mK | k = | 0.11502 | W/mK | k = | 0.27918 | W/mK
b = | 0.00063127 | 1/K | b = | 0.00044186 | 1/K | b = | 0.0010863 | 1/K | b = | 0.00036389 | 1/K
n = | 1.4653e-05 | m2/s | n = | 2.9968e-06 | m2/s | n = | 6.4887e-07 | m2/s | n = | 0.00068221 | m2/s
a = | 1.0575e-07 | m2/s | a = | 1.0956e-07 | m2/s | a = | 7.3841e-08 | m2/s | a = | 9.3206e-08 | m2/s
Pr = | 138.5588 |  | Pr = | 27.3545 |  | Pr = | 8.7875 |  | Pr = | 7319.3796
Refrigerant-12 |  |  | Refrigerant-134a |  |  | Therminol 59 |  |  | Therminol 66
For T from 223 to 333 K |  |  | For T from 223 to 343 K |  |  | For T from 222 to 577 K |  |  | For T from 266 to 644 K
T = | 300 | K | T = | 300 | K | T = | 300 | K | T = | 300 | K
r = | 1301.7817 | kg/m3 | r = | 1199.3543 | kg/m3 | r = | 970.1892 | kg/m3 | r = | 1003.6402 | kg/m3
Cp = | 993.91 | J/kgK | Cp = | 1427.217 | J/kgK | Cp = | 1701.992 | J/kgK | Cp = | 1584.4929 | J/kgK
m = | 0.00019166 | kg/ms | m = | 0.00020765 | kg/ms | m = | 0.0053144 | kg/ms | m = | 0.094876 | kg/ms
k = | 0.067333 | W/mK | k = | 0.080974 | W/mK | k = | 0.12085 | W/mK | k = | 0.11428 | W/mK
b = | 0.0028497 | 1/K | b = | 0.0032277 | 1/K | b = | 0.00074207 | 1/K | b = | 0.00062905 | 1/K
n = | 1.4723e-07 | m2/s | n = | 1.7313e-07 | m2/s | n = | 5.4777e-06 | m2/s | n = | 9.4532e-05 | m2/s
a = | 5.2041e-08 | m2/s | a = | 4.7305e-08 | m2/s | a = | 7.3189e-08 | m2/s | a = | 7.1863e-08 | m2/s
Pr = | 2.8291 |  | Pr = | 3.6599 |  | Pr = | 74.8439 |  | Pr = | 1315.4394
Dowtherm A |  |  | Syltherm 800 |  |  | FC-72 |  |  | HFE-7100
For T from 293 to 673 K |  |  | For T from 233 to 673 K |  |  | For T from 210 to 330 K |  |  | For T from 210 to 330 K
T = | 300 | K | T = | 300 | K | T = | 300 | K | T = | 300 | K
r = | 1052.07 | kg/m3 | r = | 930.7783 | kg/m3 | r = | 1669.9435 | kg/m3 | r = | 1488.798 | kg/m3
Cp = | 1594.475 | J/kgK | Cp = | 1620.3374 | J/kgK | Cp = | 1055.7438 | J/kgK | Cp = | 1187 | J/kgK
m = | 0.003497 | kg/ms | m = | 0.0089154 | kg/ms | m = | 0.00061171 | kg/ms | m = | 0.00054767 | kg/ms
k = | 0.13921 | W/mK | k = | 0.13369 | W/mK | k = | 0.051501 | W/mK | k = | 157.3952 | W/mK
b = | 0.00067027 | 1/K | b = | 0.00090836 | 1/K | b = | 0.0015575 | 1/K | b = | 0.0017191 | 1/K
n = | 3.324e-06 | m2/s | n = | 9.5784e-06 | m2/s | n = | 3.663e-07 | m2/s | n = | 3.6786e-07 | m2/s
a = | 8.2985e-08 | m2/s | a = | 8.8641e-08 | m2/s | a = | 2.9212e-08 | m2/s | a = | 8.9065e-05 | m2/s
Pr = | 40.0551 |  | Pr = | 108.0581 |  | Pr = | 12.5396 |  | Pr = | 0.0041303
Mercury
For T from 273 to 573 K
T = | 300 | K
r = | 13528.3331 | kg/m3
Cp = | 139.3284 | J/kgK
m = | 0.0015256 | kg/ms
k = | 8.5999 | W/mK
b = | 0.00018066 | 1/K
n = | 1.1277e-07 | m2/s
a = | 4.5626e-06 | m2/s
Pr = | 0.024717

## Gases
Air |  |  | Ammonia |  |  | Argon |  |  | Carbon Dioxide
For T from 100 to 2500 K |  |  | For T from 300 to 580 K |  |  | For T from 100 to 1200 K |  |  | For T from 280 to 800 K
T = | 400 | K | T = | 400 | K | T = | 400 | K | T = | 400 | K
P = | 101 | kPa | P = | 101 | kPa | P = | 101 | kPa | P = | 101 | kPa
ratm = | 0.87327 | kg/m3 | ratm = | 0.51432 | kg/m3 | ratm = | 0.12037 | kg/m3 | ratm = | 1.3268 | kg/m3
ractual = | 0.87327 | kg/m3 | ractual = | 0.51432 | kg/m3 | ractual = | 0.12037 | kg/m3 | ractual = | 1.3268 | kg/m3
Cp = | 1014.242 | J/kgK | Cp = | 2284.4982 | J/kgK | Cp = | 520.6112 | J/kgK | Cp = | 943.1067 | J/kgK
m = | 2.3039e-05 | kg/ms | m = | 1.3789e-05 | kg/ms | m = | 2.8812e-05 | kg/ms | m = | 1.3789e-05 | kg/ms
k = | 0.033946 | W/mK | k = | 0.03719 | W/mK | k = | 0.022353 | W/mK | k = | 0.024348 | W/mK
b = | 0.0025 | 1/K | b = | 0.0025 | 1/K | b = | 0.0025 | 1/K | b = | 0.0025 | 1/K
n = | 2.6382e-05 | m2/s | n = | 2.6811e-05 | m2/s | n = | 0.00023935 | m2/s | n = | 1.0393e-05 | m2/s
a = | 3.8327e-05 | m2/s | a = | 3.1652e-05 | m2/s | a = | 0.00035669 | m2/s | a = | 1.9458e-05 | m2/s
Pr = | 0.68835 |  | Pr = | 0.84705 |  | Pr = | 0.67104 |  | Pr = | 0.53413
Carbon Monoxide |  |  | Helium |  |  | Hydrogen |  |  | Methane
For T from 200 to 800 K |  |  | For T from 100 to 2000 K |  |  | For T from 100 to 2000 K |  |  | For T from 150 to 500 K
T = | 400 | K | T = | 400 | K | T = | 400 | K | T = | 400 | K
P = | 101 | kPa | P = | 101 | kPa | P = | 101 | kPa | P = | 101 | kPa
ratm = | 0.8424 | kg/m3 | ratm = | 0.11992 | kg/m3 | ratm = | 0.060456 | kg/m3 | ratm = | 0.48261 | kg/m3
ractual = | 0.8424 | kg/m3 | ractual = | 0.11992 | kg/m3 | ractual = | 0.060456 | kg/m3 | ractual = | 0.48261 | kg/m3
Cp = | 905.3416 | J/kgK | Cp = | 5193 | J/kgK | Cp = | 14578.0258 | J/kgK | Cp = | 2534.42 | J/kgK
m = | 2.1817e-05 | kg/ms | m = | 2.3788e-05 | kg/ms | m = | 1.0742e-05 | kg/ms | m = | 1.409e-05 | kg/ms
k = | 0.031972 | W/mK | k = | 0.18371 | W/mK | k = | 0.22039 | W/mK | k = | 0.049402 | W/mK
b = | 0.0025 | 1/K | b = | 0.0025 | 1/K | b = | 0.0025 | 1/K | b = | 0.0025 | 1/K
n = | 2.5899e-05 | m2/s | n = | 0.00019837 | m2/s | n = | 0.00017768 | m2/s | n = | 2.9197e-05 | m2/s
a = | 4.1922e-05 | m2/s | a = | 0.000295 | m2/s | a = | 0.00025007 | m2/s | a = | 4.039e-05 | m2/s
Pr = | 0.61779 |  | Pr = | 0.67244 |  | Pr = | 0.71052 |  | Pr = | 0.72286
Nitrogen |  |  | Oxygen |  |  | Superheated Water Vapor
For T from 100 to 1300 K |  |  | For T from 100 to 1300 K |  |  | For T from 373 to 950 K
T = | 400 | K | T = | 400 | K | T = | 400 | K
P = | 101 | kPa | P = | 101 | kPa | P = | 101 | kPa
ratm = | 0.84494 | kg/m3 | ratm = | 0.96514 | kg/m3 | ratm = | 0.55513 | kg/m3
ractual = | 0.84494 | kg/m3 | ractual = | 0.96514 | kg/m3 | ractual = | 0.55513 | kg/m3
Cp = | 1044.9481 | J/kgK | Cp = | 840.8092 | J/kgK | Cp = | 2005.5451 | J/kgK
m = | 2.201e-05 | kg/ms | m = | 2.5773e-05 | kg/ms | m = | 1.3218e-05 | kg/ms
k = | 0.03268 | W/mK | k = | 0.033563 | W/mK | k = | 0.02664 | W/mK
b = | 0.0025 | 1/K | b = | 0.0025 | 1/K | b = | 0.0025 | 1/K
n = | 2.6049e-05 | m2/s | n = | 2.6705e-05 | m2/s | n = | 2.381e-05 | m2/s
a = | 3.7013e-05 | m2/s | a = | 4.1359e-05 | m2/s | a = | 2.3928e-05 | m2/s
Pr = | 0.70378 |  | Pr = | 0.64568 |  | Pr = | 0.99507
Saturated Water Vapor |  |  | Saturated Refrigerant-12 |  |  | Saturated Refrigerant-134a
For T from 273 to 633 K |  |  | For T from 223 to 333 K |  |  | For T from 223 to 343 K
T = | 323 | K | T = | 273 | K | T = | 273 | K
r = | 0.082882 | kg/m3 | r = | 17.8642 | kg/m3 | r = | 14.5782 | kg/m3
Cp = | 1912.6594 | J/kgK | Cp = | 631.6808 | J/kgK | Cp = | 887.4758 | J/kgK
m = | 1.0126e-05 | kg/ms | m = | 1.1989e-05 | kg/ms | m = | 1.097e-05 | kg/ms
k = | 0.021335 | W/mK | k = | 0.0085728 | W/mK | k = | 0.01179 | W/mK
b = | 0.003096 | 1/K | b = | 0.003663 | 1/K | b = | 0.003663 | 1/K
n = | 0.00012217 | m2/s | n = | 6.711e-07 | m2/s | n = | 7.5252e-07 | m2/s
a = | 0.00013459 | m2/s | a = | 7.597e-07 | m2/s | a = | 9.1128e-07 | m2/s
Pr = | 0.90774 |  | Pr = | 0.88337 |  | Pr = | 0.82578